## Sheet1
一、服务要求
1.报价要求：投标人的报价是投标人响应本项目要求的全部工作内容的价格体现，包括产品供货、安装调试、实施、投入正常使用并验收所需的一切费用，采购人不再额外支付任何费用。 2.安装调试要求：所有设备均为“交钥匙”工程（即总价包干），成交供应商自行负责所有设备运输、收发货、设备存放、安装调试、配套设施及安装时使用的配件（如：支架等）等所有费用（包含采购文件未明确规定，但保证设备设施正常运行所需的管线、配套设施及辅材等）。在此期间，采购人不代为成交供应商接收设备、存放设备，验收之前设备的存放安全由供应商自行负责，且所有费用由成交供应商承担。 3. 售后服务要求： 4.1质保期内所有维修及配件费用由成交供应商负责；质保期外的设备维修仅收取配件成本费，不再额外收取其他费用（如人工费）。 5.2提供7*24小时售后服务，发生故障时，接到通知后10分钟内提供电话响应，2小时内到达现场维修，24小时内恢复使用（特殊情况除外）。 6.投标人需保证本次所投监控产品可与医院现有监控系统无缝对接。 7.投标人在实施本项目的过程中，不得损坏原有设备、设施，若有损坏，需负责免费恢复。
二、参数要求
序号 | 名称 | 技术参数 | 单位 | 数量
1 | 网络摄像机1（枪型） | 1、传感器类型：≥1/3英寸CMOS； ★2、像素：≥200万； ★3、最大分辨率：≥1920×1080； 4、最低照度：≤0.01lux（彩色模式）；≤0.001lux（黑白模式）；0lux（补光灯开启）； 5、最大补光距离：≥50m（红外）； 6、补光灯：2颗（红外灯）； 7、镜头光圈：F2.0； ▲8、设备镜头前盖玻璃呈倾斜状,与镜头平面呈4°夹角（提供具有CMA或CNAS标志的第三方测试机构出具的检测报告）； ▲9、当补光灯开启后,补光亮度均匀,无明显波纹状、圆环状、麻点状、条纹状及不规则亮斑（提供具有CMA或CNAS标志的第三方测试机构出具的检测报告）； ▲10、补光灯开启后,正面不可见补光灯灯珠（提供具有CMA或CNAS标志的第三方测试机构出具的检测报告）； ▲11、智能动态检测(SMD)功能检验:支持对人、机动车、全部(人或机动车)进行检测,当小狗、树叶等非人或车辆目标经过检测区域时,不会触发报警（提供具有CMA或CNAS标志的第三方测试机构出具的检测报告）； ▲12、补光灯表面为磨砂面,灯珠朝向与样机照射方向一致（提供具有CMA或CNAS标志的第三方测试机构出具的检测报告）； ▲13、设备可同时采用DC12V电源与POE供电,当一路电源停止供电后,样机可正常工作（提供具有CMA或CNAS标志的第三方测试机构出具的检测报告）； 14、采用不低于IP67防护等级； 15、含支架。 | 个 | 55
2 | 网络摄像机2（半球型） | ★1、采用≥200万1/2.8英寸图像传感器，可输出不小于200万(1920×1080)@25fps图像 2、内置高效红外补光灯，红外监控距离≥30米 3、支持走廊模式，宽动态，3D降噪，强光抑制，背光补偿，数字水印 4、支持ROI，SMART H.264/H.265 5、支持DC12V/POE供电方式 6、不低于IP67、IK10防护等级 | 个 | 2
3 | 网络视频存储服务器 | 1、内置≥8GB缓存，可扩展至128GB1+1冗余电源1个千兆管理电口，≥4个千兆数据电口； ★2、内置≥48块8T企业级硬盘； 3、支持插入1TB、2TB、3TB、4TB、5TB、6TB、8TB、10TB、12TB、14TB、16TB硬盘，支持SATA盘混插； ▲4、具有报警指示灯提示、SNMP Trap、声音提示、Email报警等报警方式，可对IP冲突、网口降速、电源故障、风扇故障、无硬盘、存储错误、存储空间满、RAID异常、录像丢帧、Mac冲突、登陆锁定、网络安全异常、SSD健康异常、无热备盘等情况进行报警；（提供具有CMA或CNAS标志的第三方测试机构出具的检测报告） ▲5、设备前面板具有锁止功能，加锁后硬盘无法取出，具有可拆卸式防尘滤网；（提供具有CMA或CNAS标志的第三方测试机构出具的检测报告） 6、支持2.5、3.5英寸硬盘，支持≥400路（800Mbps）前端接入、存储、转发，≥32路（64 Mbps）网络回放； ▲7、支持单台/多台存储设备组建网络RAID，允许每组RAID中任意1～20个存储设备或硬盘故障，数据应不丢失，存储服务不中断；支持负载均衡，支持块级重构, 重构速度可设置不小于 4TB/10min；（提供具有CMA或CNAS标志的第三方测试机构出具的检测报告） 8、存储RAID支持JBOD、RAID 0/1/5/6/10/50/60、SRAID 支持全局热备和局部热备； 9、设备可接入双音轨，可同时或分别播放左右音轨； 10、支持视频流直存，减少流媒体服务器的成本； 11、支持存储配额管理，支持基于通道的维度进行存储周期管理； 12、针对关键重要的视频，提供对实时流和历史视频进行加锁，确保不被循环覆盖； ▲13、支持对用户操作设备过程中涉及到的敏感数据采用数字信封技术加密后在网络中传输；支持采用AES加密算法加密视频码流并在网络中传输；支持码流采用TLS通道加密技术加密后在网络中传输；（提供具有CMA或CNAS标志的第三方测试机构出具的检测报告） | 台 | 1
4 | 视频监控系统(通道授权) | 平台100个监控接入授权 | 项 | 1
5 | 交换机1 | 24GE(PoE)+2GE，POE供电≥370W | 台 | 1
6 | 交换机2 | 16GE(PoE)+2GE，POE供电≥125W | 台 | 1
7 | 交换机3 | 8GE(PoE)+2GE，POE供电≥60W | 台 | 3
8 | 辅材及人工 | 含六类非屏蔽双绞线、线管、辅材；吊顶拆除恢复、隔墙开孔、线缆敷设、设备安装等施工费。 | 项 | 1